## Расчет вес фланец ГОСТ 33259-15
Расчет веса воротникового фланца
DN, mm | D, mm | D2, mm | d1, mm | d, mm | n, отверстий | Плотность ρ , кг/m3
500 | 840 | 0 | 498 | 46 | 24 | 7900 | ←введите данные в соответствии чертежа↓↓
PN, MPa | Dm, mm | Dn, mm | b, mm | f, mm | H, mm | H1, mm
160 | 652 | 550 | 115 | 0 | 255 | 0 | ←введите данные в соответствии чертежа↓↓
РЕЗУЛЬТАТ→ | [5 empty] | Масса, кг/шт
387.2878
Ячейку с цифрами массы ↑↑↑НЕ трогать↑↑↑
Расчет веса плоского фланца
DN, mm | Dвн., mm | Dнар., mm | D2, mm | Dотв., mm | n, отверстий | Плотность ρ , кг/m3
0 | 0 | 0 | 0 | 0 | 0 | 7850
PN, MPa | H1, mm | H, mm |  |  | Результат | Масса, кг/шт
0 | 0 | 0 |  |  |  | 0
вводить данные в соответствии ←чертежа

## Не трогать!
Описание параметра | Параметры |  | V плоскости Фл (куб mm) | V выступа Фл (куб mm) | V1 воротника Фл (куб mm) | V2 воротника Фл (куб mm) | V3 воротника Фл (куб mm)
Внешний диаметр | D, mm | 840
Диаметр воротника внизу | Dm, mm | 652
Диаметр воротника середина | Dn, mm | 550
Диаметр выступа верх | D2=Dв, mm | 0
Внутренний диаметр | d1, mm | 498
Толщина притыка приварки | 1+0.5, mm | 1
Количество отверстий | n, шт | 24 | 24
Диаметр отверстия | d, mm | 46
Высота фланца с выступом | b, mm | 115
Высота фланца целиком | H, mm | 255
Высота воротника до верха | H1, mm | 0
Высота выступа | f, mm | 0 |  | 0
Угол выступа | выступ 45º Rвн
Угол верха воротника | верх воротника 30º h1
Внешний радиус | RD, mm | 420 | 420
Радиус выступа внизу | Rвн, mm | 0 |  | 0
Радиус воротника внизу | RDm, mm | 326 |  |  | 326
Радиус виступа верх | Rв, mm | 0 |  | 0
Радиус воротника середина | RDn, mm | 275 |  |  | 275 | 275 | 275
Радиус притыка приварки | r, mm | 250 |  |  |  | 250
Внутренний диаметр | rd1, mm | 249 | 249 | 249 | 249 | 249 | 249
Радийс отверстия | rd, mm | 23 | 23
Высота фланца в плоскости | F, mm | 115 | 115
Высота воротника снизу | h, mm | 140 |  |  | 140
Высота воротника сверху | h1, mm | 12.5 |  |  |  | 12.5
Высота воротника середина | h2, mm | -12.5 |  |  |  |  | -12.5
π | π | 3.1416 | 3.1416 | 3.1416 | 3.1416 | 3.1416 | 3.1416
Вычисление объёма | V, mm3 | 49023772.3608 | 36743580.1027 | 0 | 12541991.6414 | 273213.8364 | -535013.2198
| ρ , кг/mm3 | 7.9e-06 | 7.9e-06 | 7.9e-06 | 7.9e-06 | 7.9e-06 | 7.9e-06
| Масса, кг/шт | 387.2878 | 290.2743 | 0 | 99.0817 | 2.1584 | -4.2266
Формула вычисления объёма плоского фланца |  |  | (RD*RD-rd1*rd1-rd*rd*n)*F*π
Формула вычисления объёма выступа фланца |  |  | ((Rвн*Rвн+Rв*Rв+Rвн*Rв)/3-rd1*rd1)*f*π
Формула вычисления объёма вортника1 фланца |  |  | ((RDm*RDm+RDn*RDn+RDm*RDn)/3-rd1*rd1)*h*π
Формула вычисления объёма вортника2 фланца |  |  | ((RDn*RDn+r*r+RDn*r)/3-rd1*rd1)*h1*π
Формула вычисления объёма вортника3 фланца |  |  | (RDn*RDn-rd1*rd1)*h2*π

## Не трогать!!
Описание параметра | Параметры |  | V плоскости Фл (куб mm) | V выступа Фл (куб mm)
Внешний диаметр | Dнар, mm | 0
Внутренний диаметр | Dвн., mm | 0
Диаметр отверстия | Dотв., mm | 0
Диаметр выступа верх | D2., mm | 0
Количество отверстий | n, шт | 0 | 0
Высота фланца с выступом | H1, mm | 0
Высота фланца в плоскости | H, mm | 0 | 0
Высота выступа | h, mm | 0 |  | 0
Внешний радиус | RDнар, mm | 0 | 0
Внутренний радиус | RDвн., mm | 0 | 0 | 0
Радиус отверстия | RDотв., mm | 0 | 0
Радиус выступа верх | RD2., mm | 0 |  | 0
Радиус выступа низ | RD3., mm | 0 |  | 0
"пи" | π | 3.1416 | 3.1416 | 3.1416
Вычисление объёма | V, mm3 | 0 | 0 | 0
Плотность | ρ , кг/mm3 | 7.85e-06 | 7.85e-06 | 7.85e-06
Вес | Масса, кг/шт | 0 | 0 | 0
Формула вычисления объёма плоского фланца |  |  | (RDнар.*RDнар.-RDвн.*RDвн.-RDотв.*RDотв*n)*H*π
Формула вычисления объёма выступа фланца |  |  | ((RD3*RD3+RD2*RD2+RD3*RD2)/3-RDвн.*RDвн.)*h*π

## Sheet1
Описание параметра | Параметры |  | V плоскости Фл (куб mm) | V выступа Фл (куб mm)
Внешний диаметр | Dнар, mm | 0
Внутренний диаметр | Dвн., mm | 0
Диаметр отверстия | Dотв., mm | 0
Диаметр выступа верх | D2., mm | 0
Количество отверстий | n, шт | 0 | 0
Высота фланца с выступом | H1, mm | 0
Высота фланца в плоскости | H, mm | 0 | 0
Высота выступа | h, mm | 0 |  | 0
Внешний радиус | RDнар, mm | 0 | 0
Внутренний радиус | RDвн., mm | 0 | 0 | 0
Радиус отверстия | RDотв., mm | 0 | 0
Радиус выступа верх | RD2., mm | 0 |  | 0
Радиус выступа низ | RD3., mm | 0 |  | 0
"пи" | π | 3.1416 | 3.1416 | 3.1416
Вычисление объёма | V, mm3 | 0 | 0 | 0
Плотность | ρ , кг/mm3 | 7.85e-06 | 7.85e-06 | 7.85e-06
Вес | Масса, кг/шт | 0 | 0 | 0
Формула вычисления объёма плоского фланца |  |  | (RDнар.*RDнар.-RDвн.*RDвн.-RDотв.*RDотв*n)*H*π
Формула вычисления объёма выступа фланца |  |  | ((RD3*RD3+RD2*RD2+RD3*RD2)/3-RDвн.*RDвн.)*h*π